## Sheet1
IO | 信号名 | 功能
PD1 | CAN_TX
PD0 | CAN_RX
PA14 | SWCLK
PA13 | SWDIO
PF3 | VR12
PF4 | V56
PF5 | V34
PF6 | V12
PF7 | HALL_MCU
PF8 | temp1
PF9 | temp2
PF10 | temp3
PA0 | temp4
PH11 | beep
PI7 | relay1 | 主正继电器：Positive Relay, MP
PI6 | relay2 | 预充继电器触点误关断：Drop-Out Fault, OF
PI5 | relay3 | 主正继电器触点误导通：Pick-Up Fault, UF
PI4 | relay4 | 主负继电器：Negative Relay, MN
PE1 | relay5 | 主负继电器触点误关断：Drop-Out Fault, OF
PE0 | relay6 | 绝缘失效：Electric Insulation Failure, IF
PB9 | relay7 | 预充继电器：Pre-charge Relay, PC
PB8 | relay8 | 预充继电器触点误导通：Pick-Up Fault, UF
PB7 | relay9 | 慢充继电器：Slow Charge Relay, SC
PB6 | relay10 | 慢充预充继电器：Slow Pre-charge Relay, SP
PB4 | relay11 | 主正继电器触点误关断：Drop-Out Fault, OF
PB3 | relay12 | 熔断器故障：Fuse Fault, FU
PG15 | relay13 | 快充继电器：Quick Charge Relay, QC
PG12 | relay16 | 主负预留继电器：Reserved Negative Relay, RN
PG10 | relay18 | 实物11
PG9 | relay19 | 实物12
PD7 | relay20 | 实物9
PD6 | relay21 | 实物10
PD5 | relay22 | 实物8
PD4 | relay23 | 实物13
PD3 | relay24 | 实物7
PD2 | relay25 | 实物14
PC12 | relay26 | 实物6
PC11 | relay27
PC10 | relay28 | 实物5
PA15 | relay29
PI3 | relay30 | 实物4
PI2 | relay31
PI1 | relay32 | 实物3
PI0 | relay33
PH15 | relay34 | 实物2
PH14 | relay35
PH13 | relay36 | 实物1
PA10 | relay37
DB25调整线序
PA9 | relay38（13） | 绝缘电阻板一绝缘电阻配置IO
PA8 | relay39（25）
PC9 | relay40（12）
PC8 | relay41（24）
PC7 | relay42（11）
PC6 | relay43（23）
PG8 | relay44（10）
PG7 | relay45（22）
PG6 | relay46（9）
PG5 | relay47（21）
PG4 | relay48（8）
PG3 | relay49（20）
PG2 | relay50（7）
PD15 | relay51（19）
PD14 | relay52（6）
PD13 | relay53（18）
PD12 | relay54（5）
PD11 | relay55（17）
PD10 | relay56（4）
PD9 | relay57（16）
PD8 | relay58（13） | 绝缘电阻板二绝缘电阻配置IO
PB15 | relay59（25）
PB14 | relay60（12）
PH12 | relay61（24）
PH3 | RELAY62（11）
PH5 | RELAY63（23）
PA4 | RELAY64（10）
PA6 | RELAY65（22）
PF11 | RELAY66（9）
PB2 | RELAY67（21）
PF13 | RELAY68（8）
PF12 | RELAY69（20）
PF15 | RELAY70（7）
PF14 | RELAY71（19）
PG1 | RELAY72（6）
PG0 | RELAY73（18）
PE8 | RELAY74（5）
PE7 | RELAY75（17）
PE10 | RELAY76（4）
PE9 | RELAY77（16）
PE12 | RELAY78
PE11 | RELAY79
PE14 | RELAY80
PE13 | RELAY81
PH6 | RELAY82
PE15 | RELAY83
PH8 | RELAY84
PH7（64） | RELAY85 (121) | 电源： POWER(双色灯)
PH10（65） | RELAY86(123) | 运行状态：Operating Status Normal/ Fault, N/F(双色灯)
PH11（66） | RELAY87(124) | 主负继电器触点误导通：Pick-Up Fault, UF

## Sheet2 (hidden)
IO | 信号名 | 功能
PD1 | CAN_TX
PD0 | CAN_RX
PA14 | SWCLK
PA13 | SWDIO
PF3 | VR12
PF4 | V56
PF5 | V34
PF6 | V12
PF7 | HALL_MCU
PF8 | temp1
PF9 | temp2
PF10 | temp3
PA0 | temp4
PH11 | beep
PI7 | relay1 | 主正继电器：Positive Relay, MP
PI6 | relay2 | 预充继电器触点误关断：Drop-Out Fault, OF
PI5 | relay3 | 主正继电器触点误导通：Pick-Up Fault, UF
PI4 | relay4 | 主负继电器：Negative Relay, MN
PE1 | relay5 | 主负继电器触点误关断：Drop-Out Fault, OF
PE0 | relay6 | 绝缘失效：Electric Insulation Failure, IF
PB9 | relay7 | 预充继电器：Pre-charge Relay, PC
PB8 | relay8 | 预充继电器触点误导通：Pick-Up Fault, UF
PB7 | relay9 | 慢充继电器：Slow Charge Relay, SC
PB6 | relay10 | 慢充预充继电器：Slow Pre-charge Relay, SP
PB4 | relay11 | 主正继电器触点误关断：Drop-Out Fault, OF
PB3 | relay12 | 熔断器故障：Fuse Fault, FU
PG15 | relay13 | 快充继电器：Quick Charge Relay, QC
PG12 | relay16 | 主负预留继电器：Reserved Negative Relay, RN
PG10 | relay18 | 实物11
PG9 | relay19 | 实物12
PD7 | relay20 | 实物9
PD6 | relay21 | 实物10
PD5 | relay22 | 实物8
PD4 | relay23 | 实物13
PD3 | relay24 | 实物7
PD2 | relay25 | 实物14
PC12 | relay26 | 实物6
PC11 | relay27
PC10 | relay28 | 实物5
PA15 | relay29
PI3 | relay30 | 实物4
PI2 | relay31
PI1 | relay32 | 实物3
PI0 | relay33
PH15 | relay34 | 实物2
PH14 | relay35
PH13 | relay36 | 实物1
PA10 | relay37
DB25调整线序
PA9 | relay38（13） | 绝缘电阻板一绝缘电阻配置IO
PA8 | relay39（25）
PC9 | relay40（12）
PC8 | relay41（24）
PC7 | relay42（11）
PC6 | relay43（23）
PG8 | relay44（10）
PG7 | relay45（22）
PG6 | relay46（9）
PG5 | relay47（21）
PG4 | relay48（8）
PG3 | relay49（20）
PG2 | relay50（7）
PD15 | relay51（19）
PD14 | relay52（6）
PD13 | relay53（18）
PD12 | relay54（5）
PD11 | relay55（17）
PD10 | relay56（4）
PD9 | relay57（16）
PD8 | relay58（13） | 绝缘电阻板二绝缘电阻配置IO
PB15 | relay59（25）
PB14 | relay60（12）
PH12 | relay61（24）
PH3 | RELAY62（11）
PH5 | RELAY63（23）
PA4 | RELAY64（10）
PA6 | RELAY65（22）
PF11 | RELAY66（9）
PB2 | RELAY67（21）
PF13 | RELAY68（8）
PF12 | RELAY69（20）
PF15 | RELAY70（7）
PF14 | RELAY71（19）
PG1 | RELAY72（6）
PG0 | RELAY73（18）
PE8 | RELAY74（5）
PE7 | RELAY75（17）
PE10 | RELAY76（4）
PE9 | RELAY77（16）
PE12 | RELAY78
PE11 | RELAY79
PE14 | RELAY80
PE13 | RELAY81
PH6 | RELAY82
PE15 | RELAY83
PH8 | RELAY84
PG7（64） | RELAY85 (121) | 电源： POWER(双色灯)
PH10（65） | RELAY86(123) | 运行状态：Operating Status Normal/ Fault, N/F(双色灯)
PH11（66） | RELAY87(124) | 主负继电器触点误导通：Pick-Up Fault, UF

## Sheet3
NO. | TCP/IP | Fun | 终端/继电器 | 端口/信号名 | 终端/指示灯 | 端口/信号名
1 | 2 | 3 | 5 | 6 | 7 | 8
1 | 控制权限 | Contr_limit
2 | 程控预留1 | ProContr_1
3 | 程控预留2 | ProContr_2
4 | 程控预留3 | ProContr_3
5 | 主正继电器 | Pos_relay | 主正继电器 | relay28 | 主正继电器：Positive Relay, MP | relay1
6 | 主正误导通 | Pos_UF |  |  | 主正继电器触点误导通：Pick-Up Fault, UF | relay3
7 | 主正误关断 | Pos_OF |  |  | 主正继电器触点误关断：Drop-Out Fault, OF | relay11
8 | 主正失控 | Pos_CF
9 | 主负继电器 | Neg_relay | 主负继电器 | relay18 | 主负继电器：Negative Relay, MN | relay4
10 | 主负误导通 | Neg_UF |  |  | 主负继电器触点误导通：Pick-Up Fault,UF | RELAY87(124)
11 | 主负误关断 | Neg_OF |  |  | 主负继电器触点误关断：Drop-Out Fault, OF | relay5
12 | 主负失控 | Neg_CF
13 | 预充继电器 | Prech_relay | 预充继电器 | relay26 | 预充继电器：Pre-charge Relay, PC | relay7
14 | 预充电阻1 | PreRes_1 | 预充电阻1 | relay24
15 | 预充电阻2 | PreRes_2 | 预充电阻2 | relay22
16 | 预充电阻3 | PreRes_3 | 预充电阻3 | relay20
17 | 预充误导通 | Prech_UF |  |  | 预充继电器触点误导通：Pick-Up Fault, UF | relay8
18 | 预充误关断 | Prech_OF |  |  | 预充继电器触点误关断：Drop-Out Fault, OF | relay2
19 | 预充失控 | Prech_CF
20 | 放电继电器1 | Disch_relay_1 | 放电继电器1 | relay25
21 | 放电继电器2 | Disch_relay_2 | 放电继电器2 | relay23
22 | 快充继电器 | Quikch_relay | 快充继电器 | relay34 | 快充继电器：Quick Charge Relay, QC | relay13
23 | 快充误导通 | Quikch_UF
24 | 快充误关断 | Quikch_OF
25 | 快充失控 | Quikch_CF
26 | 慢充继电器 | Slowch_relay | 慢充继电器 | relay32 | 慢充继电器：Slow Charge Relay, SC | relay9
27 | 慢充误导通 | Slowch_UF
28 | 慢充误关断 | Slowch_OF
29 | 慢充失控 | Slowch_CF
30 | 加热继电器 | Heat_relay | 加热继电器 | relay30 | 慢充预充继电器：Slow Pre-charge Relay, SP | relay10
31 | 加热误导通 | Heat_UF
32 | 加热误关断 | Heat_OF
33 | 加热失控 | Heat_CF
34 | 预留继电器 | Reserv_relay | 预留继电器 | relay19 | 主负预留继电器：Reserved Negative Relay, RN | relay16
35 | 预留误导通 | Reserv_UF
36 | 预留误关断 | Reserv_OF
37 | 预留失控 | Reserv_CF
38 | 主正熔断故障 | Pos_Fuse | 主正熔断故障 | relay36 | 熔断器故障：Fuse Fault, FU | relay12 | 或的关系
39 | 主负熔断故障 | Neg_Fuse | 主负熔断故障 | relay21 | 熔断器故障：Fuse Fault, FU | relay12
40 | 主正绝缘故障 | Pos_Insulat | 主正绝缘故障 | relay38 | 绝缘失效：Electric Insulation Failure, IF | relay6
41 | 主正绝缘电阻 | Res_Pos | 主正绝缘电阻 | relay39-57
42 | 主负绝缘故障 | Neg_Insulat | 主负绝缘故障 | relay58 | 绝缘失效：Electric Insulation Failure, IF | relay6
43 | 主负绝缘电阻 | Res_Neg | 主负绝缘电阻 | relay59-77
44
45
46
47
48
49
50
51
52
53
54
55
56
57
58
59
60
61
62
63
64
黄色底纹是电阻relay 可组合成不同的，一个relay阻值（r-150/100）后取整再取法作用到继电器
列 6 与 8 同步
红色底纹灯由上层应用控制